## Grains
ITEM | % | WEIGHT | L.C.G. | MOMENT (T-M) |  | K.G | MOMENT | I | TS.MT | VS.MT
|  | (MT) | (M) | AFT | FWD | (M) | (T-M) | (T-M) | (T-M) | (T-M)
LIGHT WEIGHT |  | 4400 | 6.95 | 30580 |  | 9.3 | 40920
CONSTANTS |  | 150 | 24.4 | 3660 |  | 8.75 | 1312.5
SUM |  | 4550 |  | 34240 | 0 |  | 42232.5 | 0 | 0 | 0
FRESH WATER TANKS | [10 empty] | max. cap | S. G | max. weig. | Fill %
DISTILL WATER T. (S) | 0% |  | 59.75 | 0 |  |  | 0 |  |  |  | 34.8 | 1 | 34.8 | 0%
POTABLE WATER T. (P) | 0% |  | 59.75 | 0 |  |  | 0 |  |  |  | 34.8 | 1 | 34.8 | 0%
WASH WATER T. | 99.48% | 57 | 49.29 | 2809.53 |  |  | 0 |  |  |  | 57.3 | 1 | 57.3 | 99.48%
SUM |  | 57 |  | 2809.53 | 0 |  | 0 | 0 | 0 | 0
FUEL OIL TANKS | [10 empty] | max. cap | S. G | max. weig. | Fill %
FUEL OIL TANK | 0% |  | -60.77 |  | 0 |  | 0 |  |  |  | 467.9 | 0.935 | 437.4865 | 0%
No5 D.B.T. (P/S) | 73.36% | 200 | 16.52 | 3304 |  |  | 0 |  |  |  | 291.6 | 0.935 | 272.646 | 73.36%
No6 D.B.T (P/S) | 0% |  | 32 | 0 |  |  | 0 |  |  |  | 332.8 | 0.935 | 311.168 | 0%
F.O. SETTL. T. | 0% |  | 45.56 | 0 |  |  | 0 |  |  |  | 15.5 | 0.935 | 14.4925 | 0%
F.O. SERV. T. | 0% |  | 45.55 | 0 |  |  | 0 |  |  |  | 15 | 0.935 | 14.025 | 0%
SUM |  | 200 |  | 3304 | 0 |  | 0 | 0 | 0 | 0
DIESEL OIL TANKS | [10 empty] | max. cap | S. G | max. weig. | Fill %
DIESEL OIL T. | 0% |  | 32.78 | 0 |  |  | 0 |  |  |  | 167.2 | 0.87 | 145.464 | 0%
SUM |  | 0 |  | 0 | 0 |  | 0 | 0 | 0 | 0
BALLAST TANKS | [10 empty] | max. cap | S. G | max. weig. | Fill %
FORE PEAK T. | 0% |  | -66.38 |  | 0 | [5 empty] | 282.1 | 1.025 | 289.1525 | 0%
No1 D.B.T (C) | 0% |  | -47.32 |  | 0 | [5 empty] | 383.7 | 1.025 | 393.2925 | 0%
No2 D.B.T. (P/S) | 0% |  | -26.27 |  | 0 | [5 empty] | 243.4 | 1.025 | 249.485 | 0%
No3 D.B.T. (P/S) | 0% |  | -6.97 |  | 0 | [5 empty] | 215 | 1.025 | 220.375 | 0%
No4 D.B.T. (P/S) | 0% |  | 6.18 | 0 | [6 empty] | 98.8 | 1.025 | 101.27 | 0%
DUCT KEEL | 0% |  | 5.92 | 0 | [6 empty] | 167.6 | 1.025 | 171.79 | 0%
AFT PEAK T. | 0% |  | 64.71 | 0 | [6 empty] | 160.1 | 1.025 | 164.1025 | 0%
No3 CARGO HOLD | 0% |  | -7.26 |  | 0 | [5 empty] | 4222.3 | 1.025 | 4327.8575 | 0%
SUM |  | 0 |  | 0 | 0 |  | 0 | 0 | 0 | 0
CARGO HOLDS | [10 empty] | max. cap | S. F | max. weig. | Fill %
No1 CARGO HOLD | 82.61% | 2500 | -46.84 |  | -117100 |  | 0 |  |  |  | 3795.1 | 1.254 | 3026.3955 | 82.61%
No2 CARGO HOLD | 81.33% | 3000 | -26.9 |  | -80700 |  | 0 |  |  |  | 4625.6 | 1.254 | 3688.6762 | 81.33%
No3 CARGO HOLD | 63.36% | 2000 | -7.27 |  | -14540 |  | 0 |  |  |  | 3958.6 | 1.254 | 3156.7783 | 63.36%
No4 CARGO HOLD | 84.89% | 3100 | 12.25 | 37975 |  |  | 0 |  |  |  | 4579.3 | 1.254 | 3651.7544 | 84.89%
No5 CARGO HOLD | 71.41% | 2400 | 32.54 | 78096 |  |  | 0 |  |  |  | 4214.5 | 1.254 | 3360.8453 | 71.41%
ON DECK CARGO | 0% |  | -3.61 |  | 0
ON HATCH CARGO | 0% |  | -4.12 |  | 0
SUM | 13000 |  |  | 116071 | -212340 |  | 0 | 0 | 0 | 0
DISPLACEMENT (Δ) | 17807 |  | -3.1401 | 156424.53 | -212340 | 2.3717 | 42232.5 | 0 | 0 | 0
-55915.47
DRAFT (M) | DC | 8.0012 | TKM (M) | 8.83 | δ = V.S.MT/Δ
| DF | 7.7195 | KG (M) | 7.19 | V.C.G. = (KG-GG o -δ)
| DA | 8.2829 | GG o (M) | 0.17 | ACTUAL HEEL. MOMENT
| DM | 8.0012 | GoM (M) | 1.44 | ALLOWABLE HEEL. MOMENT
TRIM (M) |  | 0.5738 | LCG (M) | -3.1401
MTC (MT-M) |  | 211 | LCB (M) | -3.82 |  |  |  | STILL WATER
I/D (%) |  |  | HBG (M) | 0 | MAX. BENDING MT (F 106)
DF/Lbp (%) |  |  | LCF (M) | 1.24 | MAX. SHEARING F. (F91)
|  | LBP | 137 |  | 17792 | 7.99
|  | LCF | 69.74 |  | 17817 | 8.0012

## Exercise1
Exercise No 1
ITEM | % | WEIGHT | L.C.G. | MOMENT (T-M) |  | K.G | MOMENT | I | TS.MT | VS.MT
|  | (MT) | (M) | AFT | FWD | (M) | (T-M) | (T-M) | (T-M) | (T-M)
LIGHT WEIGHT |  | 4400 | 6.95 | 30580 |  | 9.3 | 40920
CONSTANTS |  | 150 | 24.4 | 3660 |  | 8.75 | 1312.5
SUM |  | 4550 |  | 34240 | 0 |  | 42232.5 | 0 | 0 | 0
FRESH WATER TANKS | [10 empty] | max. cap | S. G | max. weig. | Fill %
DISTILL WATER T. (S) | 0% |  | 59.75 | 0 |  |  | 0 |  |  |  | 34.8 | 1 | 34.8 | 0%
POTABLE WATER T. (P) | 0% |  | 59.75 | 0 |  |  | 0 |  |  |  | 34.8 | 1 | 34.8 | 0%
WASH WATER T. | 99.48% | 57 | 49.29 | 2809.53 |  |  | 0 |  |  |  | 57.3 | 1 | 57.3 | 99.48%
SUM |  | 57 |  | 2809.53 | 0 |  | 0 | 0 | 0 | 0
FUEL OIL TANKS | [10 empty] | max. cap | S. G | max. weig. | Fill %
FUEL OIL TANK | 0% |  | -60.77 |  | 0 |  | 0 |  |  |  | 467.9 | 0.935 | 437.4865 | 0%
No5 D.B.T. (P/S) | 73.36% | 200 | 16.52 | 3304 |  |  | 0 |  |  |  | 291.6 | 0.935 | 272.646 | 73.36%
No6 D.B.T (P/S) | 0% |  | 32 | 0 |  |  | 0 |  |  |  | 332.8 | 0.935 | 311.168 | 0%
F.O. SETTL. T. | 0% |  | 45.56 | 0 |  |  | 0 |  |  |  | 15.5 | 0.935 | 14.4925 | 0%
F.O. SERV. T. | 0% |  | 45.55 | 0 |  |  | 0 |  |  |  | 15 | 0.935 | 14.025 | 0%
SUM |  | 200 |  | 3304 | 0 |  | 0 | 0 | 0 | 0
DIESEL OIL TANKS | [10 empty] | max. cap | S. G | max. weig. | Fill %
DIESEL OIL T. | 0% |  | 32.78 | 0 |  |  | 0 |  |  |  | 167.2 | 0.87 | 145.464 | 0%
SUM |  | 0 |  | 0 | 0 |  | 0 | 0 | 0 | 0
BALLAST TANKS | [10 empty] | max. cap | S. G | max. weig. | Fill %
FORE PEAK T. | 0% |  | -66.38 |  | 0 | [5 empty] | 282.1 | 1.025 | 289.1525 | 0%
No1 D.B.T (C) | 0% |  | -47.32 |  | 0 | [5 empty] | 383.7 | 1.025 | 393.2925 | 0%
No2 D.B.T. (P/S) | 0% |  | -26.27 |  | 0 | [5 empty] | 243.4 | 1.025 | 249.485 | 0%
No3 D.B.T. (P/S) | 0% |  | -6.97 |  | 0 | [5 empty] | 215 | 1.025 | 220.375 | 0%
No4 D.B.T. (P/S) | 0% |  | 6.18 | 0 | [6 empty] | 98.8 | 1.025 | 101.27 | 0%
DUCT KEEL | 0% |  | 5.92 | 0 | [6 empty] | 167.6 | 1.025 | 171.79 | 0%
AFT PEAK T. | 0% |  | 64.71 | 0 | [6 empty] | 160.1 | 1.025 | 164.1025 | 0%
No3 CARGO HOLD | 0% |  | -7.26 |  | 0 | [5 empty] | 4222.3 | 1.025 | 4327.8575 | 0%
SUM |  | 0 |  | 0 | 0 |  | 0 | 0 | 0 | 0
CARGO HOLDS | [10 empty] | max. cap | S. F | max. weig. | Fill %
No1 CARGO HOLD | 82.61% | 2500 | -46.98 |  | -117450 |  | 0 |  |  |  | 3795.1 | 1.254 | 3026.3955 | 82.61%
No2 CARGO HOLD | 81.33% | 3000 | -26.83 |  | -80490 |  | 0 |  |  |  | 4625.6 | 1.254 | 3688.6762 | 81.33%
No3 CARGO HOLD | 63.36% | 2000 | -7.25 |  | -14500 |  | 0 |  |  |  | 3958.6 | 1.254 | 3156.7783 | 63.36%
No4 CARGO HOLD | 84.89% | 3100 | 12.36 | 38316 |  |  | 0 |  |  |  | 4579.3 | 1.254 | 3651.7544 | 84.89%
No5 CARGO HOLD | 71.41% | 2400 | 32.91 | 78984 |  |  | 0 |  |  |  | 4214.5 | 1.254 | 3360.8453 | 71.41%
ON DECK CARGO | 0% |  | -3.61 |  | 0
ON HATCH CARGO | 0% |  | -4.12 |  | 0
SUM | 13000 |  |  | 117300 | -212440 |  | 0 | 0 | 0 | 0
DISPLACEMENT (Δ) | 17807 |  | -3.0767 | 157653.53 | -212440 | 2.3717 | 42232.5 | 0 | 0 | 0
-54786.47
DRAFT (M) | DC | 8.0012 | TKM (M) | 8.63 | δ = V.S.MT/Δ
| DF | 7.6932 | KG (M) | 7.19 | V.C.G. = (KG-GG o -δ)
| DA | 8.3092 | GG o (M) | 0.17 | ACTUAL HEEL. MOMENT
| DM | 8.0012 | GoM (M) | 1.44 | ALLOWABLE HEEL. MOMENT
TRIM (M) |  | 0.62731 | LCG (M) | -3.0767
MTC (MT-M) |  | 211 | LCB (M) | -3.82 |  |  |  | STILL WATER
I/D (%) |  |  | HBG (M) | 0 | MAX. BENDING MT (F 106)
DF/Lbp (%) |  |  | LCF (M) | 1.24 | MAX. SHEARING F. (F91)
|  | LBP | 137 |  | 17792 | 7.99
|  | LCF | 69.74 |  | 17817 | 8.0012

## Exercise2
Exercise No 2
ITEM | % | WEIGHT | L.C.G. | MOMENT (T-M) |  | K.G | MOMENT | I | TS.MT | VS.MT
|  | (MT) | (M) | AFT | FWD | (M) | (T-M) | (T-M) | (T-M) | (T-M)
LIGHT WEIGHT |  | 4400 | 6.95 | 30580 |  | 9.3 | 40920
CONSTANTS |  | 150 | 24.4 | 3660 |  | 8.75 | 1312.5
SUM |  | 4550 |  | 34240 | 0 |  | 42232.5 | 0 | 0 | 0
FRESH WATER TANKS | [10 empty] | max. cap | S. G | max. weig. | Fill %
DISTILL WATER T. (S) | 0% |  | 59.75 | 0 |  |  | 0 |  |  |  | 34.8 | 1 | 34.8 | 0%
POTABLE WATER T. (P) | 0% |  | 59.75 | 0 |  |  | 0 |  |  |  | 34.8 | 1 | 34.8 | 0%
WASH WATER T. | 0% |  | 49.29 | 0 |  |  | 0 |  |  |  | 57.3 | 1 | 57.3 | 0%
SUM |  | 0 |  | 0 | 0 |  | 0 | 0 | 0 | 0
FUEL OIL TANKS | [10 empty] | max. cap | S. G | max. weig. | Fill %
FUEL OIL TANK | 0% |  | -60.77 |  | 0 |  | 0 |  |  |  | 467.9 | 0.935 | 437.4865 | 0%
No5 D.B.T. (P/S) | 0% |  | 16.52 | 0 |  |  | 0 |  |  |  | 291.6 | 0.935 | 272.646 | 0%
No6 D.B.T (P/S) | 0% |  | 32 | 0 |  |  | 0 |  |  |  | 332.8 | 0.935 | 311.168 | 0%
F.O. SETTL. T. | 0% |  | 45.56 | 0 |  |  | 0 |  |  |  | 15.5 | 0.935 | 14.4925 | 0%
F.O. SERV. T. | 0% |  | 45.55 | 0 |  |  | 0 |  |  |  | 15 | 0.935 | 14.025 | 0%
SUM |  | 0 |  | 0 | 0 |  | 0 | 0 | 0 | 0
DIESEL OIL TANKS | [10 empty] | max. cap | S. G | max. weig. | Fill %
DIESEL OIL T. | 0% |  | 32.78 | 0 |  |  | 0 |  |  |  | 167.2 | 0.87 | 145.464 | 0%
SUM |  | 0 |  | 0 | 0 |  | 0 | 0 | 0 | 0
BALLAST TANKS | [10 empty] | max. cap | S. G | max. weig. | Fill %
FORE PEAK T. | 0% |  | -66.38 |  | 0 | [5 empty] | 282.1 | 1.025 | 289.1525 | 0%
No1 D.B.T (C) | 0% |  | -47.32 |  | 0 | [5 empty] | 383.7 | 1.025 | 393.2925 | 0%
No2 D.B.T. (P/S) | 0% |  | -26.27 |  | 0 | [5 empty] | 243.4 | 1.025 | 249.485 | 0%
No3 D.B.T. (P/S) | 0% |  | -6.97 |  | 0 | [5 empty] | 215 | 1.025 | 220.375 | 0%
No4 D.B.T. (P/S) | 0% |  | 6.18 | 0 | [6 empty] | 98.8 | 1.025 | 101.27 | 0%
DUCT KEEL | 0% |  | 5.92 | 0 | [6 empty] | 167.6 | 1.025 | 171.79 | 0%
AFT PEAK T. | 0% |  | 64.71 | 0 | [6 empty] | 160.1 | 1.025 | 164.1025 | 0%
No3 CARGO HOLD | 0% |  | -7.26 |  | 0 | [5 empty] | 4222.3 | 1.025 | 4327.8575 | 0%
SUM |  | 0 |  | 0 | 0 |  | 0 | 0 | 0 | 0
CARGO HOLDS | [10 empty] | max. cap | S. F | max. weig. | Fill %
No1 CARGO HOLD | 0% |  | -46.98 |  | 0 |  | 0 |  |  |  | 3795.1 | 1.254 | 3026.3955 | 0%
No2 CARGO HOLD | 0% |  | -26.83 |  | 0 |  | 0 |  |  |  | 4625.6 | 1.254 | 3688.6762 | 0%
No3 CARGO HOLD | 0% |  | -7.25 |  | 0 |  | 0 |  |  |  | 3958.6 | 1.254 | 3156.7783 | 0%
No4 CARGO HOLD | 0% |  | 12.36 | 0 |  |  | 0 |  |  |  | 4579.3 | 1.254 | 3651.7544 | 0%
No5 CARGO HOLD | 0% |  | 32.91 | 0 |  |  | 0 |  |  |  | 4214.5 | 1.254 | 3360.8453 | 0%
ON DECK CARGO | 0% |  | -3.61 |  | 0
ON HATCH CARGO | 0% |  | -4.12 |  | 0
SUM | 0 |  |  | 0 | 0 |  | 0 | 0 | 0 | 0
DISPLACEMENT (Δ) | 10534 |  | 0.16679 | 34240 | 0 | 4.0092 | 42232.5 | 0 | 0 | 0
34240
DRAFT (M) | DC | 4.95 | TKM (M) | 8.63 | δ = V.S.MT/Δ
| DF | 4.9 | KG (M) | 7.19 | V.C.G. = (KG-GG o -δ)
| DA | 5 | GG o (M) | 0.17 | ACTUAL HEEL. MOMENT
| DM | 4.95 | GoM (M) | 1.44 | ALLOWABLE HEEL. MOMENT
TRIM (M) |  | 0.1 | LCG (M) | -4.6332
MTC (MT-M) |  | 175.7 | LCB (M) | -4.8 |  |  |  | STILL WATER
I/D (%) |  |  | HBG (M) | 0 | MAX. BENDING MT (F 106)
DF/Lbp (%) |  |  | LCF (M) | 1.24 | MAX. SHEARING F. (F91)
|  | LBP | 137 |  | 17792 | 7.99
|  | LCF | 69.74 |  | 17817 | 8.0012

## Exercise3
Exercise No 3
df = | 6.25 | da = | 6.55
Θα φορτώσουμε στο Νο 1 (580ΜΤ) bale και στο Νο 4 (1100ΜΤ) bale, να βρεθούν τα νέα βυθίσματα
α) Εύρεση αρχικού LCG για df 6,25 και da 6,55
Διαγωγή = da - df = |  |  | 0.3
DM = | 6.4
Displ = | 13937
MTC = | 188.5
LCB = | -4.41
Trim = | D*BG | ==> | BG = | Trim * MTC | = | 0.40575
| MTC |  |  | D
LCG = LCB - BG = |  | -4.0042
b) Πρόσθεση βαρών και εύρεση τελικού LCG και νέων βυθισμάτων
ITEM | WEIGHT | LCG |  | MOMENTS
1st Displ | 13937 | -4.0042 |  | -55807.17
No 1 | 580 | -46.98 |  | -27248.4
No 4 | 1100 | 12.36 |  | 13596
TOTALS | 15617 | -4.4477 |  | -69459.57
Για Displ. 15.617 Τns έχουμε τα παρακάτω στοιχεία
DM = | 7.1
MTC = | 197.2
LCB = | -4.18
BG = | -0.26769
Trim = | D*BG | = | -0.21199
MTC
DF | 7.1 | DA | 7.1
TRIM/2 | -0.106 | TRIM | -0.106
| 6.994 |  | 7.206
c) Για Even Keel με μεταφορά βάρους από το Νο1 στο Νο 4 έχω
Απόστ. Μεταφοράς |  | 59.34
W = | TRIM * MTC | = | 70.4501
Απόσταση Μετ.
ITEM | WEIGHT | LCG |  | MOMENTS
1st Displ | 13937 | -4.0042 |  | -55807.17
No 1 | 509.5499 | -46.98 |  | -23938.6535
No 4 | 1170.4501 | 12.36 |  | 14466.7635
TOTALS | 15617 | -4.18 |  | -65279.06
Για Displ. 15.617 Τns έχουμε τα παρακάτω στοιχεία
DM = | 7.1
MTC = | 197.2
LCB = | -4.18
BG = | 0
Trim = | D*BG | = | 0
MTC
DF | 7.1 | DA | 7.1
TRIM/2 | 0 | TRIM | 0
| 7.1 |  | 7.1

## Exercise4
Exercise No 4
df = | 7.7 | da = | 8.1
Θα φορτώσουμε στο Νο 1 (580ΜΤ) bale και στο Νο 4 (1100ΜΤ) bale, να βρεθούν τα νέα βυθίσματα
α) Εύρεση αρχικού LCG για df 7,70 και da 8,10
Διαγωγή = da - df = |  |  | 0.4
DM = | 7.9
Displ = | 17570
MTC = | 209.3
LCB = | -3.86
Trim = | D*BG | ==> | BG = | Trim * MTC | = | 0.47649
| MTC |  |  | D
LCG = LCB - BG = |  | -3.3835
ITEM | WEIGHT | LCG |  | MOMENTS
1st Displ | 17570 | -3.3835 |  | -59448.2
Fore Peak |  | -66.38
Aft Peak |  | 64.71
Trim = | D*BG | = | 0.4
MTC
DF | 7.9 | DA | 7.9
TRIM/2 | 0.2 | TRIM | 0.2
| 7.7 |  | 8.1
c) Για Even Keel με μεταφορά βάρους από το Νο1 στο Νο 4 έχω
Απόστ. Μεταφοράς |  | 131.09
W = | TRIM * MTC | = | 0.63865
Απόσταση Μετ.

## Exercise5
Exercise No 5
df = | 6.1 | da = | 6.9
Θα μεταγγίσουμε 200ΜΤ από Νο6 F. O. T. DB (PS) στο F. O. T.
Ζητούνται τα νέα Βυθίσματα
ΛΥΣΗ
Τύπος Εφαρμογής |  | δTrim = | W * length
MTC
Εύρεση Δεδομένων
DM = | 6.5
MTC = | 189.6
LENGTH = | 92.77
WEIGHT = | 200
Άρα έχω
δTrim = | W * length | = | 0.97859
MTC
Αρχικό Trim = da - df = 6,90 - 6,10 = |  |  | 0.8 | By Stearn
δTrim = |  |  | 0.97859 | By Head
Τελικό Trim = 1st trim - Last trim = |  |  | 0.17859 | By Head
Εύρεση Βυθισμάτων
1ος Τρόπος
DF | 6.5 | DA | 6.5
TRIM/2 | 0.089293 | TRIM | 0.089293
| 6.5893 |  | 6.4107
2ος Τρόπος
DF | 6.1 | DF | 6.9
δTrim/2 | 0.48929 | δTrim/2 | 0.48929
| 6.5893 |  | 6.4107

## Exercise6
Exercise No 6
df = | 7.15 | da = | 8.25
Θα μεταγγίσουμε 150ΜΤ από Νο6 F. O. T. DB (PS) στο F. O. T.
Ζητούνται τα νέα Βυθίσματα
ΛΥΣΗ
Τύπος Εφαρμογής |  | δTrim = | W * length
MTC
Εύρεση Δεδομένων
DM = | 7.7
MTC = | 206.1
LENGTH = | 92.77
WEIGHT = | 150
Άρα έχω
δTrim = | W * length | = | 0.67518
MTC
Αρχικό Trim = da - df = 6,90 - 6,10 = |  |  | 1.1 | By Stearn
δTrim = |  |  | 0.67518 | By Head
Τελικό Trim = 1st trim - Last trim = |  |  | -0.42482 | By Head
Εύρεση Βυθισμάτων
1ος Τρόπος
DF | 7.7 | DA | 7.7
TRIM/2 | -0.21241 | TRIM | -0.21241
| 7.4876 |  | 7.9124
2ος Τρόπος
DF | 7.15 | da | 8.25
δTrim/2 | 0.33759 | δTrim/2 | 0.33759
| 7.4876 |  | 7.9124

## Exercise7
Exercise No 7
df = | 7.5 | da = | 8.5
Θα φορτώσουμε 500ΜΤ στο Νο1 C. H.
Ζητούνται τα νέα Βυθίσματα
ΛΥΣΗ
A) | Έστω φόρτωση στο CF
dm= | df + da | = | 7,50 + 8,50 | = | 16 | = | 8 | ==>D= | 17817
| 2 |  | 2 |  | 2
[8 empty] | + | 500
18317
dm'= | 8.2 | Για νέο εκτόπισμα με τους 500 τόνους στο Νο1
1) Παράλληλη βύθιση = dm' - dm = |  |  |  | 8.2 |  | - | 8 | = | 0.2
2) Παράλληλη βύθιση = W/TPC = |  |  |  | 500 |  | / | 25 | = | 0.2
B) | Μεταφορά από CF στο No 1
Δεδομένα:
LCG No1 Cargo Hold = |  |  | -46.84
LCF = |  |  | -0.4
δTrim = | W * lcf | = | W*(LCGNo1+-LCF) |  |  | = | 500*(46,84-0,40) |  | =
| MTC |  | MTC |  |  |  | 214.4
= | 23220 | = | 1.083
214.4
Αρχικό Trim = |  |  | 1 | By Stearn
δTrim = |  |  | 1.083 | By Head
Τελικό Trim = 1st trim - Last trim = |  |  | 0.083022 | By Head
Εύρεση Βυθισμάτων
1ος Τρόπος
DF |  | 8.2 | DA | 8.2
TRIM/2 |  | 0.041511 | TRIM | 0.041511
|  | 8.2415 |  | 8.1585
2ος Τρόπος
DF |  | 7.5 | DA | 8.5
Παρ. Βυθιση |  | 0.2 |  | 0.2
|  | 7.7 |  | 8.7
δTrim/2 |  | 0.54151 | δTrim/2 | 0.54151
|  | 8.2415 |  | 8.1585

## Exercise8
Exercise No 8
df = | 8.24 | da = | 8.16
Θα εκφορτώσουμε 500ΜΤ από Νο1 C. H.
Ζητούνται τα νέα Βυθίσματα
ΛΥΣΗ
A) | Έστω εκφόρτωση στο CF
dm= | df + da | = | 8,16 + 8,24 | = | 16.4 | = | 8.2 | ==>D= | 18317
| 2 |  | 2 |  | 2
[8 empty] | - | 500
17817
dm'= | 8 | Για νέο εκτόπισμα με τους μείον 500 τόνους από το Νο1
1) Παράλληλη άνοδος = dm - dm' = |  |  |  | 8.2 |  | - | 8 | = | 0.2
2) Παράλληλη άνοδος = W/TPC = |  |  |  | 500 |  | / | 25 | = | 0.2
B) | Μεταφορά από CF στο No 1
Δεδομένα:
LCG No1 Cargo Hold = |  |  | -46.84
LCF = |  |  | -0.4
δTrim = | W * lcf | = | W*(LCGNo1+-LCF) |  |  | = | 500*[(-46,84+(-0,40)] |  | =
| MTC |  | MTC |  |  |  | 214.4
= | 23220 | = | 1.083 | By Stern
214.4
Αρχικό Trim = |  |  | -0.08 | By Stearn
δTrim = |  |  | 1.083 | By Stearn
Τελικό Trim = Last trim - 1st trim= |  |  | -1.003 | By Stearn
Εύρεση Βυθισμάτων
1ος Τρόπος
DF |  | 8 | DA | 8
TRIM/2 |  | -0.50151 | TRIM | -0.50151
|  | 7.4985 |  | 8.5015
2ος Τρόπος
DF |  | 8.24 | DA | 8.16
Παρ. Άνοδος |  | 0.2 |  | 0.2
|  | 8.04 |  | 7.96
δTrim/2 |  | 0.54151 | δTrim/2 | 0.54151
|  | 7.4985 |  | 8.5015

## Exercise9
Exercise No 9
df = | 7.8 | da = | 8.6 |  | W = | 500
Θα φορτώσουμε 500ΜΤ στα Νο2 C. H. και Νο4 C. H.
Ζητούνται ποιές ποσότητες πρέπει να φορτωθούν στο κάθε κύτος γαι να διατηρηθεί η αυτή διαγωγή.
ΛΥΣΗ
ΤΥΠΟΙ ΕΦΑΡΜΟΓΗΣ:
Wfw= | Cargo * daft | Waft= | Wtotal - Wfw
dfw+daft
ΔΕΔΟΜΕΝΑ:
dm= | df + da | = | 7,80 + 8,60 | = | 16.4 | = | 8.2 | ==>D= | 18313
| 2 |  | 2 |  | 2
[8 empty] | + | 500
18813
dm'= | 8.4 | Για νέο εκτόπισμα με τους 500 τόνους στα Νο2 και Νο4
1) Παράλληλη βύθιση = dm' - dm = |  |  |  | 8.4 |  | - | 8.2 | = | 0.2
2) Παράλληλη βύθιση = W/TPC = |  |  |  | 500 |  | / | 25 | = | 0.2
Για μέσο βύθισμα = |  | 8.2 | έχω CF = | -0.4
LCG No 2 = |  | -26.9 | άρα dfw = | 26.5
LCG No 4 = |  | 12.25 | άρα daft = | 12.65
Wfw= | Cargo * daft | ==>Wfw= | 500 * 12,65 | = | 6325 |  | = | 161.5581
| dfw+daft |  | 26,5+12,65 |  | 39.15
Waft= | Wtotal - Wfw ==> Waft = |  | 500 - 162 = | 338.4419
Εύρεση βυθισμάτων
DF |  | 7.8 | DA | 8.6
Παρ. Βυθιση |  | 0.2 |  | 0.2
|  | 8 |  | 8.8
No 2 LCG=-26,90 m
No4 LCG=12,25m
CF= -0,40
k

## Exercise10
Exercise No 10
df = | 7.5 | da = | 7.8 |  | W = | 1110
Για τελική διαγωγή ισοβύθιστο στα 8,10m πόσοι τόνοι θα μπουν στο Νο2 και πόσοι στο Νο4
ΛΥΣΗ
ΤΥΠΟΙ ΕΦΑΡΜΟΓΗΣ:
Wfw= | Cargo * daft | Waft= | Wtotal - Wfw
dfw+daft
ΔΕΔΟΜΕΝΑ:
dm= | df + da | = | 7,50+ 7,80 | = | 15.3 | = | 7.65 | ==>D= | 16955
| 2 |  | 2 |  | 2
Σε dm'= | 8.1 | [6 empty] | D = | 18065
1110
Άρα σύνολο φορτίου είναι ίσο με 1.110 τόνους. Αρχικά λύνω για διατήρηση διαγωγής
1) Παράλληλη βύθιση = dm' - dm = |  |  |  | 8.1 |  | - | 7.65 | = | 0.45
2) Παράλληλη βύθιση = W/TPC = |  |  |  | 1110 |  | / | 24.5 | = | 0.45306
= Αρχικό Μέσο Βύθισμα 7,65 + Τελικό Μέσο Βύθισμα 8,10 / 2
Για μέσο βύθισμα = |  | 7.87 | έχω CF = | -0.85
LCG No 2 = |  | -26.9 | άρα dfw = | 26.05
LCG No 4 = |  | 12.25 | άρα daft = | 13.1
Wfw= | Cargo * daft | ==>Wfw= | 1110 * 13,10 | = | 14541 |  | = | 371.4176
| dfw+daft |  | 26,05+13,10 |  | 39.15
Waft= | Wtotal - Wfw ==> Waft = |  | 1110 - 162 = | 738.5824
Εύρεση βυθισμάτων
DF |  | 7.5 | DA | 7.8
Παρ. Βυθιση |  | 0.45306 |  | 0.45306
|  | 7.9531 |  | 8.2531
dm= | df + da | = | 7,95 + 8,25 | = | 16.2061 | = | 8.1031
| 2 |  | 2 |  | 2
Για να φέρω το πλοίο ισοβύθιστο πρέπει να μεταφέρω φορτίο από το Νο4 στο Νο2 γιατί Trim = By stern
MTC = | 208.5
lμεταφ | 39.15
Διαγωγή = da - df = |  | 0.3
W= | Mμεταφ. | = | Trim*MTC | = | 6255 | = | 159.7701
| lμεταφ. |  | lμεταφ. |  | 39.15
Τελική κατανομή φορτίου είναι ίση με: |  |  | Wfw + W για Even Keel |  |  | = | 531.1877 | Στο Νο2
|  |  | Waft - W για Even Keel |  |  | = | 578.8123 | Στο Νο4
No 2 LCG=-26,90 m
No4 LCG=12,25m
CF= -0,85
k

## Exercise11
Exercise No 11 (By keep existing Trim and Correct Afterwards)
df = | 7.9 | da = | 9.1 |  | W = | 2010
Θα φορτώσουμε WZ, βάζοντας στα Νο 2 και Νο 4 κύτη. Ποιά ποσότητα σε έκαστο για Even Keel
Αρχικά θα λύσω για διατήρηση διαγωγής (ΥΠΑΡΧΟΥΣΑΣ)
ΛΥΣΗ
ΤΥΠΟΙ ΕΦΑΡΜΟΓΗΣ:
Wfw= | Cargo * daft | Waft= | Wtotal - Wfw
dfw+daft
ΔΕΔΟΜΕΝΑ:
dm= | df + da | = | 7,90+9,10 | = | 17 | = | 8.5 | ==>D= | 19063
| 2 |  | 2 |  | 2
Σε dm'= | 9.29 | (WZ Displacement) | [5 empty] | D = | 21073
2010
1) Παράλληλη βύθιση = dm' - dm = |  |  |  | 9.29 |  | - | 8.5 | = | 0.79
2) Παράλληλη βύθιση = W/TPC = |  |  |  | 2010 |  | / | 25.5 | = | 0.78824
= Αρχικό Μέσο Βύθισμα 8,50 + Τελικό Μέσο Βύθισμα 9,29 / 2
Για μέσο βύθισμα = |  | 8.895 | έχω CF = | 0.56
LCG No 2 = |  | -26.81 | άρα dfw = | 27.37
LCG No 4 = |  | 12.16 | άρα daft = | 11.6
Wfw= | Cargo * daft | ==>Wfw= | 2010 * 11,60 | = | 23316 |  | = | 598.3064
| dfw+daft |  | 27,37+11,60 |  | 38.97
Waft= | Wtotal - Wfw ==> Waft = |  | 2010-598 | 1411.6936
Εύρεση βυθισμάτων
DF |  | 7.9 | DA | 9.1
Παρ. Βυθιση |  | 0.78824 |  | 0.78824
|  | 8.6882 |  | 9.8882
dm= | df + da | = | 7,95 + 8,25 | = | 18.5765 | = | 9.2882
| 2 |  | 2 |  | 2
Για να φέρω το πλοίο ισοβύθιστο πρέπει να μεταφέρω φορτίο από το Νο4 στο Νο2 γιατί Trim = By stern
MTC = | 227
lμεταφ | 38.97
Διαγωγή = da - df = |  | 1.2
W= | Mμεταφ. | = | Trim*MTC | = | 27240 | = | 698.9992
| lμεταφ. |  | lμεταφ. |  | 38.97
Τελική κατανομή φορτίου είναι ίση με: |  |  | Wfw + W για Even Keel |  |  | = | 1297.3056 | Στο Νο2
|  |  | Waft - W για Even Keel |  |  | = | 712.6944 | Στο Νο4
No 2 LCG=-26,81 m
No4 LCG=12,16m
CF=0,56
k

## Exercise11 (2)
Exercise No 11 (By loading equal quantity of cargo at each Hatch and Correct Afterwards)
df = | 7.9 | da = | 9.1
Θα φορτώσουμε WZ, βάζοντας στα Νο 2 και Νο 4 κύτη. Ποιά ποσότητα σε έκαστο για Even Keel
α) Εύρεση αρχικού LCG για df 7,90 και da 9,10
Διαγωγή = da - df = |  |  | 1.2
DM = | 8.5
Displ = | 19063
MTC = | 219.8
LCB = | -3.59
Trim = | D*BG | ==> | BG = | Trim * MTC | = | 1.3836
| MTC |  |  | D
LCG = LCB - BG = |  | -2.2064
b) Πρόσθεση βαρών και εύρεση τελικού LCG και νέων βυθισμάτων
ITEM | WEIGHT | LCG |  | MOMENTS
1st Displ | 19063 | -2.2064 |  | -42060.17
No 2 | 1005 | -26.81 |  | -26944.05
No 4 | 1005 | 12.16 |  | 12220.8
TOTALS | 21073 | -2.6946 |  | -56783.42
Για Displ. 21.073 Τns έχουμε τα παρακάτω στοιχεία
DM = | 9.29
MTC = | 233.8
LCB = | -3.2
BG = | 0.50539
Trim = | D*BG | = | 0.45553
MTC
DF | 7.1 | DA | 9.29
TRIM/2 | 0.22776 | TRIM | 0.22776
| 7.3278 |  | 9.0622
c) Για Even Keel με μεταφορά βάρους από το Νο2 στο Νο 4 έχω
Απόστ. Μεταφοράς |  | 38.97
W = | TRIM * MTC | = | -273.2918
Απόσταση Μετ.
ITEM | WEIGHT | LCG |  | MOMENTS
1st Displ | 19063 | -2.2064 |  | -42060.17
No 2 | 1278.2918 | -26.81 |  | -34271.0022
No 4 | 731.7082 | 12.16 |  | 8897.5722
TOTALS | 21073 | -3.2 |  | -67433.6
Για Displ. 21.073 Τns έχουμε τα παρακάτω στοιχεία
DM = | 9.29
MTC = | 233.8
LCB = | -3.2
BG = | 0
Trim = | D*BG | = | 0
MTC
DF | 9.29 | DA | 9.29
TRIM/2 | 0 | TRIM | 0
| 9.29 |  | 9.29

## Exercise12
Exercise No 12 (By keep existing Trim and Correct Afterwards)
df = | 8.9 | da = | 9.1 |  | W = | 1762
Θα φορτώσουμε WZ, βάζοντας στα Νο 2 και Νο 4 κύτη. Ποιά ποσότητα σε έκαστο για Even Keel
Αρχικά θα λύσω για διατήρηση διαγωγής (ΥΠΑΡΧΟΥΣΑΣ)
ΛΥΣΗ
ΤΥΠΟΙ ΕΦΑΡΜΟΓΗΣ:
Wfw= | Cargo * daft | Waft= | Wtotal - Wfw
dfw+daft
ΔΕΔΟΜΕΝΑ:
dm= | df + da | = | 7,50+ 7,80 | = | 18 | = | 9 | ==>D= | 20327
| 2 |  | 2 |  | 2
Σε dm'= | 9.69 | (WZ Displacement) | [5 empty] | D = | 22089
1762
1) Παράλληλη βύθιση = dm' - dm = |  |  |  | 9.69 |  | - | 9 | = | 0.69
2) Παράλληλη βύθιση = W/TPC = |  |  |  | 1762 |  | / | 25.5 | = | 0.69098
Για μέσο βύθισμα = |  | 9.69 | έχω CF = | 1.44
LCG No 2 = |  | -26.81 | άρα dfw = | 28.25
LCG No 4 = |  | 12.16 | άρα daft = | 10.72
Wfw= | Cargo * daft | ==>Wfw= | 1762 * 10,72 | = | 18888.64 |  | = | 484.6969
| dfw+daft |  | 28,25+10,72 |  | 38.97
Waft= | Wtotal - Wfw ==> Waft = |  | 1762-484,7 | 1277.3031
Εύρεση βυθισμάτων
DF |  | 8.9 | DA | 9.1
Παρ. Βυθιση |  | 0.69098 |  | 0.69098
|  | 9.591 |  | 9.791
dm= | df + da | = | 9,59+9,79 | = | 19.382 | = | 9.691
| 2 |  | 2 |  | 2
Για να επιθυμητή διαγωγή 30cm By Stearn λύνω:
MTC | 240.5
l μεταφ. | 38.97
Διαγωγή = da - df = |  | 0.2 | By Stearn
Επιθυμητή διαγωγή |  | 0.3 | By Stearn
Επιθυμητό δTrim |  | 0.1 | By Stearn
W = | δTrim*MTC | = | 2405 | = | 61.7141
| l Μεταφορ. |  | 38.97
Τελική κατανομή φορτίου είναι ίση με: |  |  | Wfw - W για 30cm By St. |  |  | = | 422.9828 | Στο Νο2
|  |  | Waft + W για 30cm By St. |  |  | = | 1339.0172 | Στο Νο4
Επαλήθευση
df = | 9.59 | da = | 9.79
Θα μεταγγίσουμε 61,71ΜΤ από Νο2 C.H στο No4 C. H.
Ζητούνται τα νέα Βυθίσματα
ΛΥΣΗ
Τύπος Εφαρμογής |  | δTrim = | W * length
MTC
Εύρεση Δεδομένων
DM = | 9.69
MTC = | 240.5
LENGTH = | 38.97
WEIGHT = | 61.7141
Άρα έχω
δTrim = | W * length | = | 0.1
MTC
Αρχικό Trim = da - df = 9,79 - 9,59 = |  |  | 0.2 | By Stearn
δTrim = |  |  | 0.1 | By Stearn
Τελικό Trim = 1st trim + δtrim = |  |  | 0.3 | By Stearn
Εύρεση Βυθισμάτων
1ος Τρόπος
DF | 9.69 | DA | 9.69
TRIM/2 | 0.15 | TRIM | 0.15
| 9.54 |  | 9.84
2ος Τρόπος
DF | 9.59 | DA | 9.79
δTrim/2 | 0.05 | δTrim/2 | 0.05
| 9.54 |  | 9.84
No 2 LCG=-26,81 m
No4 LCG=12,16m
CF= 1,44
k

## Exercise13
DM | 8
Displ | 17817 | FWA = | Displ | = | 17817 | = | 0.17817 | ==> | DM for ρ = 1,000 = | 8.1782
TPC | 25 |  | 40*TPC |  | 1000
ρ | 1.025
DM | 8.1782
Displ | 18264 | DWA= | FWA * | ρ - ρ' |  | = | 0.071268 | ==> | DM for ρ = 1,015 = | 8.1069
TPC | 25 |  |  | 0.025
ρ | 1
DM | 8.1069
Displ | 17990 | DWA= | FWA * | ρ - ρ' |  | = | 0.17817 | ==> | DM for ρ = 1,025 = | 8
TPC | 25 |  |  | 0.025
ρ | 1.015

## Draft survey
DRAFT STATEMENT
[8 empty] | stem correction |  |  | stern correction
|  | LIGHT | LOADED |  | LIGHT | LOADED |  | f=lf/ld*trim |  |  | a=la/ld*trim
1. Draft fore. | df= | 3.7 | 9.2 | df portside | 3.7 | 9.2 |  | Light | loaded |  |  | Light | loaded
Stem correction | f= | 0.012232 | 0 | df sbrdside | 3.7 | 9.2 | lf | 0.8 | 0.8 |  | la | 0 | 0
a. Draft fore. (Corrected to F.P) | dF= | 3.6878 | 9.2 |  |  |  | ld | 130.8 | 130.8 |  | ld | 130.8 | 130.8
Draft aft. mean. | da= | 5.7 | 9.2 | da portside | 5.7 | 9.2 | trim | 2 | 0 |  | trim | 2 | 0
Stern correction | a= | 0 | 0 | da sbrdside | 5.7 | 9.2 | cor.trim | 2.0122 | 0
b. Draft aft mean(Corrected to A.P) | dA= | 5.7 | 9.2 | 3.6878 | 9.2
c. Draft fore and aft mean (a+b)/2 | dM= | 4.6939 | 9.2 | 5.7 | 9.2 |  |  |  |  | correction for trim
2. a. Draft midship's port |  | 4.65 | 9.2 | 4.6939 |  |  |  | a=tpc*(#f)*trim*100/LBP
b. Draft midship's stbd |  | 4.65 | 9.2 |  |  |  |  | b=50*dmtc*trimsquare/LBP
c. Draft midship's mean (a+b)/2 |  | 4.65 | 9.2 |  |  |  |  | light | loaded |  |  | Light | loaded
3. Mean of means (1c+2c)/2 | d#= | 4.6719 | 9.2 |  |  |  | a. tpc= | 24 | 25 |  | b. 50= | 50 | 50
4. Draft corrected for Sag-Hog.(2c+3)/2 | dm= | 4.661 | 9.2 |  |  |  | (#f)= | -3.97 | 0.92 |  | dmtc= | 8.2 | 17.3
5. Displacement | D= | 9865 | 20837 | 9865 | 20837 |  | trim= | 2.0122 | 0 |  | trimsq/re= | 4.0491 | 0
6. a. Trim by the stern / head |  | 2.0122 | 0 |  |  |  | 100= | 100 | 100 |  | LBP= | 137 | 137
b. Correction for trim by the stern / head |  | -127.8279 | 0 |  |  |  | LBP= | 137 | 137 |  | b= | 12.1177 | 0
7. Displacement corrected for trim |  | 9737.1721 | 20837 |  |  |  | a= | -139.9456 | 0 |  | mtc1= | 177.5 | 240.7
8. Observed density | d= | 1 | 1 | [7 empty] | mtc2= | 169.3 | 223.4
9. Correction for density |  | 237.492 | 508.2195
D*d/1,025 | [6 empty] | correction for salt water |  |  |  |  | 177.5
10. Displacement corrected for density | Dd= | 9499.6801 | 20328.7805 |  |  |  | correction=(1,025-d)*1000/1025*Dd |  |  |  |  | 169.4
11. Light ship |  | 4400 | 4400 |  |  |  |  | light | loaded
12. Deadweight |  | 5099.6801 | 15928.7805 |  |  |  | 1.025 | 1.025 | 1.025
13. Total consumables and ballast |  | 5250 | 300 |  |  |  | d= | 1 | 1
14. Constants. |  | -150.3199 |  |  |  |  | 1000= | 1000 | 1000
15. Difference in displacements (loaded-light) |  |  | 15779.1004 |  |  |  | 1025= | 1025 | 1025
14. TOTAL CARGO |  |  | 15779.1004 |  |  |  | Dd= | 9737.1721 | 20837
The correction for trim has been applied to these calculations.
This report is issued with out prejudise and is for the benefit
of whome it may concern. |  | Surveyor for the

## Draft survey (2)
DRAFT STATEMENT
[8 empty] | stem correction |  |  | stern correction
|  | LIGHT | LOADED |  | LIGHT | LOADED |  | f=lf/ld*trim |  |  | a=la/ld*trim
1. Draft fore. | df= | 3.8 | 8.8 | df portside | 3.8 | 8.8 |  | Light | loaded |  |  | Light | loaded
Stem correction | f= | 0.012232 | 0.0061162 | df sbrdside | 3.8 | 8.8 | lf | 0.8 | 0.8 |  | la | 0 | 0
a. Draft fore. (Corrected to F.P) | dF= | 3.7878 | 8.7939 |  |  |  | ld | 130.8 | 130.8 |  | ld | 130.8 | 130.8
Draft aft. mean. | da= | 5.8 | 9.8 | da portside | 5.8 | 9.8 | trim | 2 | 1 |  | trim | 2 | 1
Stern correction | a= | 0 | 0 | da sbrdside | 5.8 | 9.8 | cor.trim | 2.0122 | 1.0061
b. Draft aft mean(Corrected to A.P) | dA= | 5.8 | 9.8 | 3.7878 | 8.7939
c. Draft fore and aft mean (a+b)/2 | dM= | 4.7939 | 9.2969 | 5.8 | 9.8 |  |  |  |  | correction for trim
2. a. Draft midship's port |  | 4.7 | 9.5 | 4.7939 |  |  |  | a=tpc*(#f)*trim*100/LBP
b. Draft midship's stbd |  | 4.8 | 9.35 |  |  |  |  | b=50*dmtc*trimsquare/LBP
c. Draft midship's mean (a+b)/2 |  | 4.75 | 9.425 |  |  |  |  | light | loaded |  |  | Light | loaded
3. Mean of means (1c+2c)/2 | d#= | 4.7719 | 9.361 |  |  |  | a. tpc= | 23 | 26 |  | b. 50= | 50 | 50
4. Draft corrected for Sag-Hog.(2c+3)/2 | dm= | 4.761 | 9.393 |  |  |  | (#f)= | -3.9 | 1.13 |  | dmtc= | 8 | 20.6
5. Displacement | D= | 10095 | 21325 | 10095 | 21325 |  | trim= | 2.0122 | 1.0061 |  | trimsq/re= | 4.0491 | 1.0123
6. a. Trim by the stern / head |  | 2.0122 | 1.0061 | 10095 | 21325 |  | 100= | 100 | 100 |  | LBP= | 137 | 137
b. Correction for trim by the stern / head |  | -119.9277 | 29.1869 | 0 | 0 |  | LBP= | 137 | 137 |  | b= | 11.8221 | 7.6105
7. Displacement corrected for trim |  | 9975.0723 | 21354.1869 |  | 0 |  | a= | -131.7498 | 21.5764 |  | mtc1= | 178.2 | 244
8. Observed density | d= | 1.02 | 1.015 | [7 empty] | mtc2= | 170.2 | 223.4
9. Correction for density |  | 48.6589 | 208.3335
(1,025-density)*1000*displacement/1025 | [6 empty] | correction for salt water |  |  |  |  | 177.5
10. Displacement corrected for density | Dd= | 9926.4134 | 21145.8534 |  |  |  | correction=(1,025-d)*1000/1025*Dd |  |  |  |  | 169.4
11. Light ship |  | 4400 | 4400 |  |  |  |  | light | loaded
12. Deadweight |  | 5526.4134 | 16745.8534 |  |  |  | 1.025 | 1.025 | 1.025
13. Total consumables and ballast |  | 5200 | 750 |  |  |  | d= | 1.02 | 1.015
14. Constants. |  | 326.4134 |  |  |  |  | 1000= | 1000 | 1000
15. Difference in displacements (loaded-light) |  |  | 15669.44 |  | 151.22 |  | 1025= | 1025 | 1025
14. TOTAL CARGO |  |  | 15669.44 |  |  |  | Dd= | 9975.0723 | 21354.1869
-0.43996
The correction for trim has been applied to these calculations.
This report is issued with out prejudise and is for the benefit
of whome it may concern. |  | Surveyor for the

## Draft survey (3)
DRAFT STATEMENT
[8 empty] | stem correction |  |  | stern correction
|  | LIGHT | LOADED |  | LIGHT | LOADED |  | f=lf/ld*trim |  |  | a=la/ld*trim
1. Draft fore. | df= | 8.2 | 4.72 | df portside | 8.2 | 4.72 |  | Light | loaded |  |  | Light | loaded
Stem correction | f= | 0 | 0 | df sbrdside | 8.2 | 4.72 | lf | 0.8 | 0 |  | la | 0 | 0
a. Draft fore. (Corrected to F.P) | dF= | 8.2 | 4.72 |  |  |  | ld | 130.8 | 130.8 |  | ld | 130.8 | 130.8
Draft aft. mean. | da= | 8.2 | 6.32 | da portside | 8.2 | 6.32 | trim | 0 | 1.6 |  | trim | 0 | 1.6
Stern correction | a= | 0 | 0 | da sbrdside | 8.2 | 6.32 | cor.trim | 0 | 1.6
b. Draft aft mean(Corrected to A.P) | dA= | 8.2 | 6.32 | 8.2 | 4.72
c. Draft fore and aft mean (a+b)/2 | dM= | 8.2 | 5.52 | 8.2 | 6.32 |  |  |  |  | correction for trim
2. a. Draft midship's port |  | 8.18 | 5.53 | 8.2 |  |  |  | a=tpc*(#f)*trim*100/LBP
b. Draft midship's stbd |  | 8.18 | 5.53 |  |  |  |  | b=50*dmtc*trimsquare/LBP
c. Draft midship's mean (a+b)/2 |  | 8.18 | 5.53 |  |  |  |  | light | loaded |  |  | Light | loaded
3. Mean of means (1c+2c)/2 | d#= | 8.19 | 5.525 |  |  |  | a. tpc= | 24.5 | 24 |  | b. 50= | 50 | 50
4. Draft corrected for Sag-Hog.(2c+3)/2 | dm= | 8.185 | 5.5275 |  |  |  | (#f)= | 0.425 | -3.38 |  | dmtc= | 17.25 | 0
5. Displacement | D= | 18276 | 11884 | 18276 | 11884 |  | trim= | 0 | 1.6 |  | trimsq/re= | 0 | 2.56
6. a. Trim by the stern / head |  | 0 | 1.6 |  |  |  | 100= | 100 | 100 |  | LBP= | 137 | 137
b. Correction for trim by the stern / head |  | 0 | -94.7387 |  |  |  | LBP= | 137 | 137 |  | b= | 0 | 0
7. Displacement corrected for trim |  | 18276 | 11789.2613 |  |  |  | a= | 0 | -94.7387 |  | mtc1= | 223.1
8. Observed density | d= | 1.023 | 1.025 | [7 empty] | mtc2= | 205.85
9. Correction for density |  | 35.6605 | 0
(1,025-density)*1000*displacement/1025 | [6 empty] | correction for salt water |  |  |  |  | 177.5
10. Displacement corrected for density | Dd= | 18240.3395 | 11789.2613 |  |  |  | correction=(1,025-d)*1000/1025*Dd |  |  |  |  | 169.4
11. Light ship |  | 4400 | 4400 |  |  |  |  | light | loaded
12. Deadweight |  | 13840.3395 | 7389.2613 |  |  |  | 1.025 | 1.025 | 1.025
13. Total consumables and ballast |  | 320 | 7240 |  |  |  | d= | 1.023 | 1.025
14. Constants. |  | 13520.3395 | 149.2613 |  |  |  | 1000= | 1000 | 1000
15. Difference in displacements (loaded-light) |  |  | -13371.0782 |  | 151.22 |  | 1025= | 1025 | 1025
14. TOTAL CARGO |  |  | -13371.0782 |  |  |  | Dd= | 18276 | 11789.2613
[8 empty] | 18240.3395 | 11789.2613
13370
The correction for trim has been applied to these calculations.
This report is issued with out prejudise and is for the benefit
of whome it may concern. |  | Surveyor for the

## Draft survey (4)
DRAFT STATEMENT
[8 empty] | stem correction |  |  | stern correction
|  | LIGHT | LOADED |  | LIGHT | LOADED |  | f=lf/ld*trim |  |  | a=la/ld*trim
1. Draft fore. | df= | 4.72 | 8.2 | df portside | 4.72 | 8.2 |  | Light | loaded |  |  | Light | loaded
Stem correction | f= | 0 | 0 | df sbrdside | 4.72 | 8.2 | lf | 0 | 0 |  | la | 0 | 0
a. Draft fore. (Corrected to F.P) | dF= | 4.72 | 8.2 |  |  |  | ld | 130.8 | 130.8 |  | ld | 130.8 | 130.8
Draft aft. mean. | da= | 6.32 | 8.2 | da portside | 6.32 | 8.2 | trim | 1.6 | 0 |  | trim | 1.6 | 0
Stern correction | a= | 0 | 0 | da sbrdside | 6.32 | 8.2 | cor.trim | 1.6 | 0
b. Draft aft mean(Corrected to A.P) | dA= | 6.32 | 8.2 | 4.72 | 8.2
c. Draft fore and aft mean (a+b)/2 | dM= | 5.52 | 8.2 | 6.32 | 8.2 |  |  |  |  | correction for trim
2. a. Draft midship's port |  | 5.53 | 8.18 | 5.52 |  |  |  | a=tpc*(#f)*trim*100/LBP
b. Draft midship's stbd |  | 5.53 | 8.18 |  |  |  |  | b=50*dmtc*trimsquare/LBP
c. Draft midship's mean (a+b)/2 |  | 5.53 | 8.18 |  |  |  |  | light | loaded |  |  | Light | loaded
3. Mean of means (1c+2c)/2 | d#= | 5.525 | 8.19 |  |  |  | a. tpc= | 24 | 24.5 |  | b. 50= | 50 | 50
4. Draft corrected for Sag-Hog.(2c+3)/2 | dm= | 5.5275 | 8.185 |  |  |  | (#f)= | -3.38 | 0.425 |  | dmtc= | 0 | 17.25
5. Displacement | D= | 11884 | 18276 | 11884 | 18276 |  | trim= | 1.6 | 0 |  | trimsq/re= | 2.56 | 0
6. a. Trim by the stern / head |  | 1.6 | 0 |  |  |  | 100= | 100 | 100 |  | LBP= | 137 | 137
b. Correction for trim by the stern / head |  | -94.7387 | 0 |  |  |  | LBP= | 137 | 137 |  | b= | 0 | 0
7. Displacement corrected for trim |  | 11789.2613 | 18276 |  |  |  | a= | -94.7387 | 0 |  | mtc1= |  | 223.1
8. Observed density | d= | 1.025 | 1.023 | [7 empty] | mtc2= |  | 205.85
9. Correction for density |  | 0 | 35.6605
(1,025-density)*1000*displacement/1025 | [6 empty] | correction for salt water |  |  |  |  | 177.5
10. Displacement corrected for density | Dd= | 11789.2613 | 18240.3395 |  |  |  | correction=(1,025-d)*1000/1025*Dd |  |  |  |  | 169.4
11. Light ship |  | 4400 | 4400 |  |  |  |  | light | loaded
12. Deadweight |  | 7389.2613 | 13840.3395 |  |  |  | 1.025 | 1.025 | 1.025
13. Total consumables and ballast |  | 7240 | 320 |  |  |  | d= | 1.025 | 1.023
14. Constants. |  | 149.2613 |  |  |  |  | 1000= | 1000 | 1000
15. Difference in displacements (loaded-light) |  |  | 13371.0782 |  | 151.22 |  | 1025= | 1025 | 1025
14. TOTAL CARGO |  |  | 13371.0782 |  |  |  | Dd= | 11789.2613 | 18276
26742.0782
|  |  | 13520.3395 |  |  |  |  | 11789.2613 | 18240.3395
13370
The correction for trim has been applied to these calculations.
This report is issued with out prejudise and is for the benefit
of whome it may concern. |  | Surveyor for the