## Sheet1
Cranshaft Deflection
Cylinder #
Crank Position |  | 1 | 2 | 3 | 4 | 5 | 6
Bottom Start "X" |  | 0 | 0 | 0 | 0 | 0 | 0
Port Side "P" |  | 2 | 0 | 2 | 0 | -1 | 2
Top "T" |  | 3 | -2 | 4 | 5 | -2 | 3
Starboard Side "S" |  | 3 | -2 | 2 | 0 | 0 | 1
Bottom Stop "Y" |  | 2 | -1 | 0 | 1 | 0 | 2
Bottom Total "B" = 0.5*(X+Y) |  | 1 | -0.5 | 0 | 0.5 | 0 | 1
Deflection from Vertical Misalignment "V" = (T-B) |  | 2 | -1.5 | 4 | 4.5 | -2 | 2
Deflection From Vertical Misalignment "H" = (P-S) |  | -1 | 2 | 0 | 0 | -1 | 1
Gauge Readings "C" = (T+B) |  | 4 | -2.5 | 4 | 5.5 | -2 | 4
Gauge Readings "D" = (P+S) |  | 5 | -2 | 4 | 0 | -1 | 3
Inputs in 1/100mm (0.01mm)
Automatically Calculated