## Sheet1
ISO correction
Measured values:
| texhv (°C) | tair inlet (°C) | tcool water inlet (°C)
| 400 | 40 | 32
pscav (bar) | pscav (mm Hg) | pcomp (bar) | pmax (bar)
2.1 | 1500 | 115 | 150
Correction factors:
Parameter to be corrected | Correction Factor F1: for air inlet temp | Correction Factor F2: for cooling water inlet temp | K
texhv | -0.002446 | -0.00059 | 273
pscav | 0.002856 | -0.00222 | pbaro ~ 1 bar /750 mm Hg
pcomp | 0.002954 | -0.00153 | pbaro ~ 1 bar /750 mm Hg
pmax | 0.002198 | -0.00081 | pbaro ~ 1 bar /750 mm Hg
Calculated values:
Parameter to be calculated | Calculated correction for air inlet temp. | Calculated correction for cooling water inlet temp. | ISO corrected values
texhv | -24.6924 | -2.7795 | 372.5281 | °C
pscav | 96.39 | -34.965 | 1561.425 | mm Hg
pscav | 0.1328 | -0.048174 | 2.1846 | bar
pcomp | 5.14 | -1.2424 | 118.8976 | bar
pmax | 4.9785 | -1.8347 | 153.1438 | bar