## Sheet1
SFOC - ISO correction
Input values:
| Engine Break Power : |  | 16000 | bhp(bkw) | S | a
[5 empty] | 0 | -13157.9
| Consumption: |  | 7.125 | m³ | 1 | -13157.9
[5 empty] | 2 | -13333.3
| Duration: |  | 3 | Hours | 3 | -13333.3
[5 empty] | 4 | -13125
| Fuel temperature at measuring point: |  | 119 | °C | 5 | -13125
| Sulphur content in fuel |  | 3 | %
[5 empty] | S | b
| Fuel density at 15 °C |  | 0.9364 | g/cm³ | 0 | 53947.4
[5 empty] | 1 | 53657.9
Calorific values: |  |  |  |  | 2 | 53500
[5 empty] | 3 | 53200
| LCV Fuel from testbed: |  | 42707 | kJ/kg
[5 empty] | 4 | 52731.3
| LCV Fuel calculated (bunker) |  | 40714.6979 | kJ/kg | 5 | 52437.5
Correction for Fuel Density:
| Correction factor |  | -0.067542 | g/cm³
Fuel density at measured temperature: |  |  | 0.86886 | g/cm³
Calculated values:
| SFOC: | 128.9711 | g/bhph(bkwh)
SFOC - corrected for difference in calorific value:
|  | 122.9545 | g/bhph(bkwh)
Note on E14: Can only be 0, 1, 2 , 3, 4, 5, 6 % sulphur content in the fuel.